## Sheet1
Red. Br | Opis | Jedinjica mere | Količina |  | Jedinična cena |  | Ukupna cena
HERZ-Regulator protoka kompaktna izvedba. Kućište je napravljeno od otpornog decinkovanog mesinga, sa spoljašnjim navojnim priključkom, DN 15 i DN 20 sa konusom, DN 25 do DN 50 sa ravnim zaptivanjem, dva merna ventila za merenje diferencijalnog pritiska. Stezni setovi i navojni priključci naručuju se odvojeno. Za instalacije grejanja i hlađenja, jednocevni i dvocevni sistem. Maks. radna temperatura: 130 °C do DN32 Maks. radna temperatura: 110 °C od DN40 Min. radna temperatura: -20 °C za antifriz Min. radna temperatura: 2 °C za vodu Maks. radni pritisak: 16 bar Maks. diferencijalni pritisak na kućištu: 4 bara
| DN 15; Kvs=0,4 Q=40-400 l/h Herz br.art.: 1 4001 21 | kom |  | x |  | =
| DN 20; Kvs=0,9 Q=80-900 l/h Herz br.art.: 1 4001 22 | kom |  | x |  | =
| DN 25; Kvs=1,9 Q=100-1500 l/h Herz br.art.: 1 4001 23 | kom |  | x |  | =
| DN 32; Kvs=2,5 Q=200-2500 l/h Herz br.art.: 1 4001 24 | kom |  | x |  | =
| DN 40; Kvs=5 Q=400-4000 l/h Herz br.art.: 1 4001 25 | kom |  | x |  | =
| DN 50; Kvs=5 Q=500-5000 l/h Herz br.art.: 1 4001 26 | kom |  | x |  | =