## Sheet1
Red. Br | Opis | Jedinjica mere | Količina |  | Jedinična cena |  | Ukupna cena
HERZ-VUA-40-ventil sa četri priključka sa termostatskim pogonom od mesinga, niklovan za jednocevni sistem grejanja za sušače peškira. Prikaljučak grejnog tela sa donje strane, ravno zaptivanje sa uronskom cevi prečnika 11 mm, srednji razmak cevi 40 mm. Zaptivanje vretena pomoću O prstena. Termostatski uložak zamenljiv HERZ-uređajem za zamenu pod pritiskom- Changefix. Navojni priključak grejnog tela sa uronskom cevi. Brza montaža cevi pomoću steznih setova za kalibrisane cevi od mekog čelika, bakra ili plastičnih cevi na cevni priključak G3/4 sa konusom. Termostatski pogon pomoću svih HERZ- Termostatskih glava. Maks. radna temperatura: 120 °C Maks. radni pritisak: 10 bar Kod primene HERZ-steznog seta treba obratiti pažnju na njegove pogonske uslove.
| R = 1/2", I =150 mm, Ø = 11 mm, Herz br.art. 1 7786 41; pravi model | kom |  | x |  | =
| R = 1/2", I = 290 mm, Ø = 11 mm, Herz br.art. 1 7786 51; pravi model | kom |  | x |  | =
| R = 1/2", I =150 mm, Ø = 11 mm, Herz br.art. 1 7784 42; ugaoni model | kom |  | x |  | =