## Sheet1
Red. Br | Opis | Jedinjica mere | Količina |  | Jedinična cena |  | Ukupna cena
HERZ-Ventil sa usponskom cevi. Sastoji se od: HERZ-2000 Bajpas telo- donji usponski ventil: Svi elementi ventila napravljeni su od mesinga, niklovani. Priključak grejnog tela sa konusom. Stezni set 1 6284 04 za vezu sa usponskom cevi montiran na bajpas telo. Cevni priključci se naručuju posebno. Usponska cev: Prečnik cevi fi15 x 1mm. Bakarna, niklovana. HERZ TS-90 termostatski ventil-gornji usponski ventil: Napravljen od mesinga, niklovan sa belom kapom. Zaptivanje vretena pomoću O prstena.Termostatski ventil - gornji deo zamenljiv HERZ-uređajem za zamenu pod pritiskom- Changefix. Priključak grejnog tela sa konusnim zaptivanjem. Termostatski pogon pomoću svih HERZ- Termostatskih glava. Stezni set 1 6292 11 za vezu sa usponskom cevi montiran na termostatski ventil. Maks. radna temperatura: 120 °C Maks. radni pritisak: 10 bar Kod primene HERZ-steznog seta treba obratiti pažnju na njegove pogonske uslove.
HERZ-2000 Bajpas telo za jednocevni sistem grejanja:
| 1/2 x G 3/4, cirkulaciona kočnica u isporuci; Herz br.art.: 1 7173 01 | kom |  | x |  | =
| 1/2 x M 22 x 1,5 cirkulaciona kočnica u isporuci; Herz br.art. : 1 7174 01 | kom |  | x |  | =
| 1/2 x G 3/4, ugaoni model; Herz br.art. : 1 7187 14 | kom |  | x |  | =
HERZ-2000 Bajpas telo za dvocevni sistem grejanja:
| 1/2 x G 3/4; Herz br.art.: 1 7175 01 | kom |  | x |  | =
| 1/2 x M 22 x 1,5; Herz br.art. : 1 7176 01 | kom |  | x |  | =
| 1/2 x G 3/4, ugaoni model; Herz br.art.: 1 7189 14 | kom |  | x |  | =
| HERZ-TS-90 termostatski ventil sa lukom. 1/2 x 15 ; Herz br.art.: 1 7727 19 | kom |  | x |  | =
| HERZ-TS-90 termostatski ventil, ugaoni model. 1/2 x 15 ; Herz br.art.: 1 7728 92 | kom |  | x |  | =
| HERZ-TS-90 termostatski ventil troosni “AB”. 1/2 x 15 ; Herz br.art.: 1 7758 19 | kom |  | x |  | =
| HERZ-TS-90 termostatski ventil troosni “CD”. 1/2 x 15 ; Herz br.art.:1 7759 19 | kom |  | x |  | =
| Usponska cev: dužina cevi 550 mm. Herz br.art.:1 6330 11 | kom |  | x |  | =
| Usponska cev: dužina cevi 600 mm. Herz br.art.: 1 6330 61 | kom |  | x |  | =
| Usponska cev: dužina cevi 1000 mm. Herz br.art.: 1 6330 31 | kom |  | x |  | =