## Sheet1
Red. Br | Opis | Jedinjica mere | Količina |  | Jedinična cena |  | Ukupna cena
HERZ termostatski set. Sastoji se od: HERZ-TS-90-Termostatski ventil od mesinga, niklovan sa belom kapom. Zaptivanje vretena pomoću O prstena.Termostatski ventil - gornji deo zamenljiv HERZ-uređajem za zamenu pod pritiskom- Changefix. Univerzalni model sa specijalnim mufom za navojnu cev i priključak steznim setom za kalibrisane cevi od mekog čelika, bakra i višeslojnih cevi. Priključak grejnog tela sa konusnim zaptivanjem. Maks. radna temperatura: 120 °C Maks. radni pritisak: 10 bar HERZ-Termostatska glava STANDARD punjena termouljem. Pričvrsna navrtka M28x1,5 mm od mesinga, niklovana. Sa ograničenjem i blokadom nameštene vrednosti, bez mehaničkog zatvaranja.
Pravi model, Proizvod HERZ
| Dimenzije 3/8" Herz br.art.: 1 7723 90 + term. glava STANDARD Herz br.art.: 1 7260 06 | kom |  | x |  | =
| Dimenzije 1/2" Herz br.art.: 1 7723 91 + term. glava STANDARD Herz br.art.: 1 7260 06 | kom |  | x |  | =
| Dimenzije 1/2" Herz br.art.: 1 7723 91 + term. glava STANDARD Herz br.art.: 1 7230 06 | kom |  | x |  | =
Ugaoni model, Proizvod HERZ
| Dimenzije 3/8" Herz br.art.: 1 7724 90 + term. glava STANDARD Herz br.art.: 1 7260 06 | kom |  | x |  | =
| Dimenzije 1/2" Herz br.art.: 1 7724 91 + term. glava STANDARD Herz br.art.: 1 7260 06 | kom |  | x |  | =
| Dimenzije 1/2" Herz br.art.: 1 7724 91 + term. glava STANDARD Herz br.art.: 1 7230 06 | kom |  | x |  | =
| Dimenzije 1/2" Herz br.art.: 1 7724 91 + term. glava DESIGN Herz br.art.: 1 9260 06 | kom |  | x |  | =
| Dimenzije 1/2" Herz br.art.: 1 7724 91 + term. glava DESIGN Herz br.art.: 1 9230 06 | kom |  | x |  | =
Ugaoni specijal , Proizvod HERZ
| Dimenzije 1/2" Herz br.art.: 1 7728 91 + term. glava STANDARD Herz br.art.: 1 7260 06 | kom |  | x |  | =
Ugaoni model, Holenderska veza sa konusnim zaptivanjem, Cevni priključak sa spoljašnjim navojem G 3/4 , Proizvod HERZ
| Dimenzije 1/2" Herz br.art. 1 7724 37 + term. glava STANDARD Herz br.art.: 1 7260 06 | kom |  | x |  | =