## Sheet1
Red. Br | Opis | Jedinjica mere | Količina |  | Jedinična cena |  | Ukupna cena
HERZ- višeslojna kompozitna cev, PE-RT, HD, FH Višeslojna kompozitna cev sa neznatnim (tankim) slojem aluminijuma (0,2 mm) za jednostavno polaganje u sistemima podnog grejanja. Maks. radna temperatura ... 95 °C Maks. radni pritisak ... 10 bar Temperatura/pritisak- kratkotrajno ... 110 °C, 12 bar Površinska hrapavost ... 0,007 mm Toplotna provodljivost ... 0,43 W / m x °K Linearni koefcijent istezanja ... 0,023 mm / m °K Boja ... bela Difuzija kiseonika ... < 0,005 mg/l d Min. radijusi savijanja bez alata ... 5 d Min. radijusi savijanja sa altom ... 3 d
| u kotoru 200m; fi 16x2 mm; Herz br.art.: 3D 160 20 | m |  | x |  | =
| u kotoru 200m; fi 14x2 mm; Herz br.art.: 3C 140 30 | m |  | x |  | =
| u kotoru 250m; fi 10x1,3 mm; Herz br.art.: 3C 101 30 | m |  | x |  | =
HERZ- višeslojna kompozitna cev, PE-RT, HD, HT Višeslojna kompozitna cev sa neznatnim (tankim) slojem aluminijuma za grejanje i hlađenje Maks. radna temperatura ... 95 °C Maks. radni pritisak ... 10 bar Temperatura/pritisak- kratkotrajno ... 110 °C, 15 bar Površinska hrapavost ... 0,007 mm Toplotna provodljivost ... 0,5 W / m x °K Linearni koefcijent istezanja ... 0,024 mm / m °K Boja ... bela Difuzija kiseonika ... < 0,005 mg/l d Min. radijusi savijanja bez alata ... 5 d Min. radijusi savijanja sa altom ... 3 d
| u kotoru 200m; 0,25mm AL; fi 16x2 mm; Herz br.art.: 3C 160 22 | m |  | x |  | =
| u kotoru 200m; 0,25mm AL; fi 18x2 mm; Herz br.art.: 3C 180 30 | m |  | x |  | =
| u kotoru 200m; 0,25mm AL; fi 20x2 mm; Herz br.art.: 3C 200 30 | m |  | x |  | =
| u kotoru 200m; 0,4mm AL; fi 16x2 mm; Herz br.art.: 3C 160 20 | m |  | x |  | =
| u kotoru 100m; 0,4mm AL; fi 20x2 mm; Herz br.art.: 3C 200 20 | m |  | x |  | =
| u kotoru 50m; 0,5mm AL; fi 26x2 mm; Herz br.art.: 3C 260 30 | m |  | x |  | =
| u kotoru 50m; 0,5mm AL; fi 32x2 mm; Herz br.art.: 3C 320 30 | m |  | x |  | =
| u kotoru 50m; 0,5mm AL; fi 40x2 mm; Herz br.art.: 3C 400 30 | m |  | x |  | =