## Sheet1
Red. Br | Opis | Jedinjica mere | Količina |  | Jedinična cena |  | Ukupna cena
HERZ-Termostatska glava STANDARD punjena termouljem za HERZ-Termostatske ventile koji su namenjeni za termostatski rad. Pričvrsna navrtka M28x1,5 mm od mesinga, niklovana. Sa pozicijom "0" mehaničko zatvaranje, mogućnost nameštanja osiguranja od smrzavanja, sa ograničenjem i blokadom opsega nameštene vrednosti. Testirano prema EN 215 i CENCER. Opseg podešavanja: 6–30 °C Zaštita od smrzavanja: 6 °C Oznake nameštanja temperature na termostatskoj glavi: 1–6
| Herz br.art.: 1 7230 06 | kom |  | x |  | =
HERZ-Termostatska glava STANDARD punjena termouljem za HERZ-Termostatske ventile koji su namenjeni za termostatski rad. Pričvrsna navrtka M28x1,5 mm od mesinga, niklovana. Sa ograničenjem i blokadom nameštene vrednosti, bez mehaničkog zatvaranja. Testirano prema EN 215 i CENCER. Opseg podešavanja: 6–28 °C Zaštita od smrzavanja: 6 °C Oznake nameštanja temperature na termostatskoj glavi: 1–6
| Herz br.art.: 1 7260 06 | kom |  | x |  | =

## makedonski
Ред. Бр. | Опис | Единица мерка | Количина |  | Единечна цена |  | Вкупна цена
HERZ-Термоглава STANDARD полна со термомасло за HERZ-термостатски вентили наменети за термостатско контролирање. Навртка M28x1,5 mm од месинг, никлувана. На позицијата "0" механички затвора, со подесување на температура против смрзнување, со ограничување и блокада на распонот на наместените вредности. Тестирано според EN 215 и CENCER. Распон на подесување: 6–30 °C Заштита од смрзнување: 6 °C Обележја за наместени температури на главата: 1–6
| Herz br.art.: 1 7230 06 | пар |  | x |  | =
HERZ-Термоглава STANDARD полна со термомасло за HERZ-термостатски вентили наменети за термостатско контролирање. Навртка M28x1,5 mm од месинг, никлувана. Со ограничување и блокада на распонот на наместените вредности, без механичко затворање. Тестирано според EN 215 и CENCER. Распон на подесување: 6–28 °C Заштита од смрзнување: 6 °C Обележја за наместени температури на главата: 1–6
| Herz br.art.: 1 7260 06 | пар |  | x |  | =