## Sheet1
Red. Br | Opis | Jedinjica mere | Količina |  | Jedinična cena |  | Ukupna cena
HERZ- PPG ploča za izolaciju poda u sistemu podnog grejanja. Tehničke karakteristike: - 0,035 W/mK – Toplotna provodljivost - 0,86 m²K/W – Otpornost na toplotu - 120 kPa – Pritisna čvrstoća - EN 13 163 Standard - Euroclass E - Zapaljivost materijala - 60 x 120 cm – Dimenzije ploče - 55 mm – Debljina ploče - 7,20 m²/pakovanje - Minimalno rastojanje pri polaganju cevi 7,5 cm - Prečnik cevi Φ16 i Φ18 mm
| 7,2 m²/pak; Herz br.art.: PPG | m² |  | x |  | =

## makedonski
Ред. Бр. | Опис | Единица мерка | Количина |  | Единечна цена |  | Вкупна цена
HERZ- PPG плоча за изолација на подот во системите на подно греење. Технички карактеристики: - 0,035 W/mK – Топлотна спроводливост - 0,86 m²K/W – Отпорност на топлина - 120 kPa – Притисна цврстина - EN 13 163 Стандард - Euroclass E - Запаливост на материјалот - 60 x 120 cm – Димензии на плочите - 55 mm – Дебелина на плочите - 7,20 m²/пакување - Минимално растојание при инсталација на цревата 7,5 cm - Димензија на црево Φ16 и Φ18 mm
| 7,2 m²/pak; Herz br.art.: PPG | m² |  | x |  | =